## FICHA 1
FICHA 1 Cálculo de los parámetros característicos medios
ZONA CLIMÁTICA |  | C2 | Zona de baja carga | 0 | Zona de alta carga interna | 1
MUROS (UMm) y (UTm)
Tipos |  | A (m2) | U (W/m2 ºK) | A·U (W/ºK) | Resultados
N | Otro Local | 231.86 | 1.39 | 322.2854 | SA= | 255.56
| Pasillo evac. | 23.7 | 2.326 | 55.1262 | SA·U= | 377.4116
[5 empty] | UMm=SA·U/SA= | 1.4768
E |  |  |  |  | SA=
SA·U=
UMm=SA·U/SA=
O |  |  |  |  | SA=
SA·U=
UMm=SA·U/SA=
S |  |  |  |  | SA=
SA·U=
UMm=SA·U/SA=
SE | Otro Local | 231.86 | 1.39 | 322.2854 | SA= | 231.86
[5 empty] | SA·U= | 322.2854
[5 empty] | UMm=SA·U/SA= | 1.39
SO | Pasillo evac. | 95.195 | 2.32 | 220.8524 | SA= | 162.74
| Exterior | 67.545 | 1.39 | 93.8876 | SA·U= | 314.74
[5 empty] | UMm=SA·U/SA= | 1.934
C-TER |  |  |  |  | SA=
SA·U=
UTm=SA·U/SA=
SUELOS (USm)
Tipos |  | A (m2) | U (W/m2 ºK) | A·U (W/ºK) | Resultados
Parking |  | 573.58 | 1.16 | 665.3528 | SA= | 573.58
[5 empty] | SA·U= | 665.3528
[5 empty] | USm=SA·U/SA= | 1.16
CUBIERTAS Y LUCERNARIOS (UCm y FLm)
Tipos |  | A (m2) | U (W/m2 ºK) | A·U (W/ºK) | Resultados
Exterior |  | 573.58 | 1.05 | 602.259 | SA= | 573.58
[5 empty] | SA·U= | 602.259
[5 empty] | UCm=SA·U/SA= | 1.05
Tipos |  | A (m2) | F | A·F (m2) | Resultados
SA=
SA·F=
FLm=SA·F/SA=

## FICHA 1 (HUECOS)
ZONA CLIMÁTICA | C2 |  | Zona de baja carga |  | 0 | Zona de alta carga | 1
% de huecos | 15
HUECOS (UHm y FHm)
Tipos | A (m2) | U (W/m2 ºK) |  | A·U (W/ºK) |  | Resultados
N | [5 empty] | SA=
SA·U=
UHm=SA·U/SA=
Tipos | A (m2) | U | F | A·U | A·F (m2) | Resultados
E | [5 empty] | SA=
SA·U=
SA·F=
UHm=SA·U/SA=
FHm=SA·F/SA=
O | [5 empty] | SA=
SA·U=
SA·F=
UHm=SA·U/SA=
FHm=SA·F/SA=
S | [5 empty] | SA=
SA·U=
SA·F=
UHm=SA·U/SA=
FHm=SA·F/SA=
SE | [5 empty] | SA=
SA·U=
SA·F=
UHm=SA·U/SA=
FHm=SA·F/SA=
SO | [5 empty] | SA=
SA·U=
SA·F=
UHm=SA·U/SA=
FHm=SA·F/SA=

## FICHA 2
FICHA 2 CONFORMIDAD - Demanda energética
ZONA CLIMÁTICA |  | C2 |  | Zona de baja carga |  | 0 | Zona de alta carga |  | 1
Cerramientos y particiones interiores de la envolvente térmica | [7 empty] | Umaxproy(1) | Umax(2)
Muros de fachada | [9 empty] | CUMPLE
Primer metro del perímetro de suelos apoyados y muros en contacto con el terreno | [8 empty] | 0.95
Particiones interiores en contacto con espacios no habitables
Suelos | [8 empty] | 0.65
Cubiertas | [8 empty] | 0.53
Vidrios de huecos y lucernarios | [8 empty] | 4.4
Marcos de huecos y lucernarios
Medianerías | [8 empty] | 1
Particiones interiores (edificios de viviendas)(3) | [8 empty] | 1,2 W/m2K | CUMPLE
MUROS DE FACHADA |  |  |  |  | HUECOS Y LUCERNARIOS | [5 empty] | 15 |  |  |  |  | Baja carga |  |  |  |  | Alta carga
| UMm(4) |  | UMlim(5) |  | UHm(4) |  | UHlim(5) | FHm(4) | FHlim(5) |  | A3/A4 | B3/B4 | C1/C2/C3/C4 | D1/D2/D3 | E1 | A3/A4 | B3/B4 | C1/C2/C3/C4 | D1/D2/D3 | E1 | A3/A4 | B3/B4 | C1/C2 | C3/C4 | D1/D2 | D3 | E1
N | 1.4768 |  |  |  | 0 |  | 3.4 |  |  | CUMPLE | 3.4 | 2.7 | 3.4 | 1.9 | 1.9
E | 0 |  |  |  | 0 |  | 3.9 | 0 | 0 |  | 4.8 | 3.6 | 3.9 | 2.3 | 2.3 | 0.4 | 0.39 | 0 | 0.42 | 0 | 0.56 | 0 | 0 | 0 | 0 | 0.3 | 0.4
O | 0 |  |  |  | 0 |  |  | 0 |  | CUMPLE
S | 0 |  | 0.73 |  | 0 |  | 4.4 | 0 | 0 | CUMPLE | 5.7 | 5.2 | 4.4 | 3 | 3 | 0 | 0 | 0 | 0 | 0 | 0.42 | 0 | 0 | 0 | 0 | 0.43 | 0.54
SE | 1.39 |  |  |  | 0 |  | 4.4 | 0 | 0 |  | 5.7 | 5.2 | 4.4 | 3 | 3 | 0.42 | 0.41 | 0 | 0.46 | 0 | 0.32 | 0 | 0 | 0 | 0 | 0.32 | 0.43
SO | 1.934 |  |  |  | 0 |  |  | 0
[16 empty] | 0 | 0 | 0
CERR. CONTACTO TERRENO |  |  | SUELOS |  |  | CUBIERTAS |  | LUCERNARIOS |  | CUMPLE
UTm(4) | UTlim(5) |  | USm(4) | USlim(5) |  | UCm(4) | UClim(5) | FLm | FLlim | NO CUMPLE | [5 empty] | 0 | 0 | 0
0 | 0.73 |  | 1.16 | 0.5 |  | 1.05 | 0.41 | 0 | 0.32 | NO CUMPLE
CUMPLE
(1) Umaxproy corresponde al mayor valor de la transmitancia de los cerramientos o particiones interiores indicados en proyecto.
(2) Umax corresponde a la transmitancia térmica máxima definida en la tabla 2,1 para cada tipo de cerramiento o partición interior.
(3) En edificios de viviendas, Umaxproy de particiones interiores que limiten unidades de uso con un sistema de calefacción previsto desde proyecto
con las zonas comunes no calefactadas.
(4) Parámetros característicos medios obtenidos en la ficha 1.
(5) Valores límite de los parámetros característicos medios definidos en la tabla 2.2.
<
<
<
<
<
<
<
<
<
<
<
<
<
<
<
<
<
<

## FICHA 3
FICHA 3 CONFORMIDAD - Condensaciones
CERRAMIENTO, PARTICIONES INTERIORES, PUENTES TÉRMICOS
Tipos | C. Superficiales |  | C. Intersticiales
| fRsi > fRsmin |  | Pn < Psat,n | Capa 1 | Capa 2 | Capa 3 | Capa 4 | Capa 5 | Capa 6 | Capa 7
| fRsi |  | Psat,n
| fRsmin |  | Pn
| fRsi |  | Psat,n
| fRsmin |  | Pn
| fRsi |  | Psat,n
| fRsmin |  | Pn
| fRsi |  | Psat,n
| fRsmin |  | Pn
| fRsi |  | Psat,n
| fRsmin |  | Pn
| fRsi |  | Psat,n
| fRsmin |  | Pn
| fRsi |  | Psat,n
| fRsmin |  | Pn
| fRsi |  | Psat,n
| fRsmin |  | Pn
|  | CUMPLE |  | CUMPLE | CUMPLE | CUMPLE | CUMPLE | CUMPLE | CUMPLE | CUMPLE

## Tabla 2.1
Tabla 2.1 Transmitancia térmica máxima de cerramientos y particiones interiores de la envolvente térmica
U en W/m2 K
Cerramientos y particiones interiores | Zonas A | Zonas B | Zonas C | Zonas D | Zonas E
Muros de fachada, particiones interiores en contacto con espaciones no habitables, primer metro del perímetro de suelos apoyado sobre el terreno(1) y primer metro de muros en contacto con el terreno | 1.22 | 1.07 | 0.95 | 0.86 | 0.74
Suelos | 0.69 | 0.68 | 0.65 | 0.64 | 0.62
Cubiertas | 0.65 | 0.59 | 0.53 | 0.49 | 0.46
Vidrios y marcos(2) | 5.7 | 5.7 | 4.4 | 3.5 | 3.1
Medianerías | 1.22 | 1.07 | 1 | 1 | 1
(1) Se incluyen las losas o soleras enterradas a una profundidad no mayor de 0,5 m.
(2) Las transmitancias térmicas de vidrios y marcos se compararán por separado

## Tabla 2.2
Zona Climática A3
Transmitancia límite de muros de fachada y
cerramiento en contacto con el terrero |  |  |  | UMlim | 0.94 | W/m2K
Transmitancia límite de suelos |  |  |  | USlim | 0.53 | W/m2K
Transmitación límite de cubiertas |  |  |  | UClim | 0.5 | W/m2K
Factor solar modificado límite de lucernarios |  |  |  | FLlim | 0.29
| Transmitancia límite de huecos(1) UHlim W/m2K |  |  |  | Factor solar modificado límite de huecos FHlim
[5 empty] | Baja carga interna |  |  | Alta carga interna
% de huecos | N | E/O | S | SE/SO | E/O | S | SE/SO | E/O | S | SE/SO
de 0 a 10 | 5.7 | 5.7 | 5.7 | 5.7
de 11 a 20 | 4.7 | 5.7 | 5.7 | 5.7
de 21 a 30 | 4.1 | 5.5 | 5.7 | 5.7 |  |  |  | 0.6
de 31 a 40 | 3.8 | 5.2 | 5.7 | 5.7 |  |  |  | 0.48 |  | 0.51
de 41 a 50 | 3.5 | 5 | 5.7 | 5.7 | 0.57 |  | 0.6 | 0.41 | 0.57 | 0.44
de 51 a 60 | 3.4 | 4.8 | 5.7 | 5.7 | 0.5 |  | 0.54 | 0.36 | 0.51 | 0.39
Zona Climática A4
Transmitancia límite de muros de fachada y
cerramiento en contacto con el terrero |  |  |  | UMlim | 0.94 | W/m2K
Transmitancia límite de suelos |  |  |  | USlim | 0.53 | W/m2K
Transmitación límite de cubiertas |  |  |  | UClim | 0.5 | W/m2K
Factor solar modificado límite de lucernarios |  |  |  | FLlim | 0.29
| Transmitancia límite de huecos(1) UHlim W/m2K |  |  |  | Factor solar modificado límite de huecos FHlim
[5 empty] | Baja carga interna |  |  | Alta carga interna
% de huecos | N | E/O | S | SE/SO | E/O | S | SE/SO | E/O | S | SE/SO
de 0 a 10 | 5.7 | 5.7 | 5.7 | 5.7
de 11 a 20 | 4.7 | 5.7 | 5.7 | 5.7
de 21 a 30 | 4.1 | 5.5 | 5.7 | 5.7 |  |  |  | 0.56 |  | 0.57
de 31 a 40 | 3.8 | 5.2 | 5.7 | 5.7 | 0.57 |  | 0.58 | 0.43 | 0.59 | 0.44
de 41 a 50 | 3.5 | 5 | 5.7 | 5.7 | 0.47 |  | 0.48 | 0.35 | 0.49 | 0.37
de 51 a 60 | 3.4 | 4.8 | 5.7 | 5.7 | 0.4 | 0.55 | 0.42 | 0.3 | 0.42 | 0.32
Zona Climática B3
Transmitancia límite de muros de fachada y
cerramiento en contacto con el terrero |  |  |  | UMlim | 0.82 | W/m2K
Transmitancia límite de suelos |  |  |  | USlim | 0.52 | W/m2K
Transmitación límite de cubiertas |  |  |  | UClim | 0.45 | W/m2K
Factor solar modificado límite de lucernarios |  |  |  | FLlim | 0.3
| Transmitancia límite de huecos(1) UHlim W/m2K |  |  |  | Factor solar modificado límite de huecos FHlim
[5 empty] | Baja carga interna |  |  | Alta carga interna
% de huecos | N | E/O | S | SE/SO | E/O | S | SE/SO | E/O | S | SE/SO
de 0 a 10 | 5.4 | 5.7 | 5.7 | 5.7
de 11 a 20 | 3.8 | 4.9 | 5.7 | 5.7
de 21 a 30 | 3.3 | 4.3 | 5.7 | 5.7 |  |  |  | 0.57
de 31 a 40 | 3 | 4 | 5.6 | 5.6 |  |  |  | 0.45 |  | 0.5
de 41 a 50 | 2.8 | 3.7 | 5.4 | 5.4 | 0.53 |  | 0.59 | 0.38 | 0.57 | 0.43
de 51 a 60 | 2.7 | 3.6 | 5.2 | 5.2 | 0.46 |  | 0.52 | 0.33 | 0.51 | 0.38
Zona Climática B4
Transmitancia límite de muros de fachada y
cerramiento en contacto con el terrero |  |  |  | UMlim | 0.82 | W/m2K
Transmitancia límite de suelos |  |  |  | USlim | 0.52 | W/m2K
Transmitación límite de cubiertas |  |  |  | UClim | 0.45 | W/m2K
Factor solar modificado límite de lucernarios |  |  |  | FLlim | 0.28
| Transmitancia límite de huecos(1) UHlim W/m2K |  |  |  | Factor solar modificado límite de huecos FHlim
[5 empty] | Baja carga interna |  |  | Alta carga interna
% de huecos | N | E/O | S | SE/SO | E/O | S | SE/SO | E/O | S | SE/SO
de 0 a 10 | 5.4 | 5.7 | 5.7 | 5.7
de 11 a 20 | 3.8 | 4.9 | 5.7 | 5.7
de 21 a 30 | 3.3 | 4.3 | 5.7 | 5.7 |  |  |  | 0.55 |  | 0.57
de 31 a 40 | 3 | 4 | 5.6 | 5.6 | 0.55 |  | 0.58 | 0.42 | 0.59 | 0.44
de 41 a 50 | 2.8 | 3.7 | 5.4 | 5.4 | 0.45 |  | 0.48 | 0.34 | 0.49 | 0.36
de 51 a 60 | 2.7 | 3.6 | 5.2 | 5.2 | 0.39 | 0.55 | 0.41 | 0.29 | 0.42 | 0.31
Zona Climática C1
Transmitancia límite de muros de fachada y
cerramiento en contacto con el terrero |  |  |  | UMlim | 0.73 | W/m2K
Transmitancia límite de suelos |  |  |  | USlim | 0.5 | W/m2K
Transmitación límite de cubiertas |  |  |  | UClim | 0.41 | W/m2K
Factor solar modificado límite de lucernarios |  |  |  | FLlim | 0.37
| Transmitancia límite de huecos(1) UHlim W/m2K |  |  |  | Factor solar modificado límite de huecos FHlim
[5 empty] | Baja carga interna |  |  | Alta carga interna
% de huecos | N | E/O | S | SE/SO | E/O | S | SE/SO | E/O | S | SE/SO
de 0 a 10 | 4.4 | 4.4 | 4.4 | 4.4
de 11 a 20 | 3.4 | 3.9 | 4.4 | 4.4
de 21 a 30 | 2.9 | 3.3 | 4.3 | 4.3
de 31 a 40 | 2.6 | 3 | 3.9 | 3.9 |  |  |  | 0.56 |  | 0.6
de 41 a 50 | 2.4 | 2.8 | 3.6 | 3.6 |  |  |  | 0.47 |  | 0.52
de 51 a 60 | 2.2 | 2.7 | 3.5 | 3.5 |  |  |  | 0.42 |  | 0.46
Zona Climática C2
Transmitancia límite de muros de fachada y
cerramiento en contacto con el terrero |  |  |  | UMlim | 0.73 | W/m2K
Transmitancia límite de suelos |  |  |  | USlim | 0.5 | W/m2K
Transmitación límite de cubiertas |  |  |  | UClim | 0.41 | W/m2K
Factor solar modificado límite de lucernarios |  |  |  | FLlim | 0.32
| Transmitancia límite de huecos(1) UHlim W/m2K |  |  |  | Factor solar modificado límite de huecos FHlim
[5 empty] | Baja carga interna |  |  | Alta carga interna
% de huecos | N | E/O | S | SE/SO | E/O | S | SE/SO | E/O | S | SE/SO
de 0 a 10 | 4.4 | 4.4 | 4.4 | 4.4
de 11 a 20 | 3.4 | 3.9 | 4.4 | 4.4
de 21 a 30 | 2.9 | 3.3 | 4.3 | 4.3 |  |  |  | 0.6
de 31 a 40 | 2.6 | 3 | 3.9 | 3.9 |  |  |  | 0.47 |  | 0.51
de 41 a 50 | 2.4 | 2.8 | 3.6 | 3.6 | 0.59 |  |  | 0.4 | 0.58 | 0.43
de 51 a 60 | 2.2 | 2.7 | 3.5 | 3.5 | 0.51 |  | 0.55 | 0.35 | 0.52 | 0.38
Zona Climática C3
Transmitancia límite de muros de fachada y
cerramiento en contacto con el terrero |  |  |  | UMlim | 0.73 | W/m2K
Transmitancia límite de suelos |  |  |  | USlim | 0.5 | W/m2K
Transmitación límite de cubiertas |  |  |  | UClim | 0.41 | W/m2K
Factor solar modificado límite de lucernarios |  |  |  | FLlim | 0.28
| Transmitancia límite de huecos(1) UHlim W/m2K |  |  |  | Factor solar modificado límite de huecos FHlim
[5 empty] | Baja carga interna |  |  | Alta carga interna
% de huecos | N | E/O | S | SE/SO | E/O | S | SE/SO | E/O | S | SE/SO
de 0 a 10 | 4.4 | 4.4 | 4.4 | 4.4
de 11 a 20 | 3.4 | 3.9 | 4.4 | 4.4
de 21 a 30 | 2.9 | 3.3 | 4.3 | 4.3 |  |  |  | 0.55 |  | 0.59
de 31 a 40 | 2.6 | 3 | 3.9 | 3.9 |  |  |  | 0.43 |  | 0.46
de 41 a 50 | 2.4 | 2.8 | 3.6 | 3.6 | 0.51 |  | 0.54 | 0.35 | 0.52 | 0.39
de 51 a 60 | 2.2 | 2.7 | 3.5 | 3.5 | 0.43 |  | 0.47 | 0.31 | 0.46 | 0.34
Zona Climática C4
Transmitancia límite de muros de fachada y
cerramiento en contacto con el terrero |  |  |  | UMlim | 0.73 | W/m2K
Transmitancia límite de suelos |  |  |  | USlim | 0.5 | W/m2K
Transmitación límite de cubiertas |  |  |  | UClim | 0.41 | W/m2K
Factor solar modificado límite de lucernarios |  |  |  | FLlim | 0.27
| Transmitancia límite de huecos(1) UHlim W/m2K |  |  |  | Factor solar modificado límite de huecos FHlim
[5 empty] | Baja carga interna |  |  | Alta carga interna
% de huecos | N | E/O | S | SE/SO | E/O | S | SE/SO | E/O | S | SE/SO
de 0 a 10 | 4.4 | 4.4 | 4.4 | 4.4
de 11 a 20 | 3.4 | 3.9 | 4.4 | 4.4
de 21 a 30 | 2.9 | 3.3 | 4.3 | 4.3 |  |  |  | 0.54 |  | 0.56
de 31 a 40 | 2.6 | 3 | 3.9 | 3.9 | 0.54 |  | 0.56 | 0.41 | 0.57 | 0.43
de 41 a 50 | 2.4 | 2.8 | 3.6 | 3.6 | 0.47 |  | 0.46 | 0.34 | 0.47 | 0.35
de 51 a 60 | 2.2 | 2.7 | 3.5 | 3.5 | 0.38 | 0.53 | 0.39 | 0.29 | 0.4 | 0.3
Zona Climática D1
Transmitancia límite de muros de fachada y
cerramiento en contacto con el terrero |  |  |  | UMlim | 0.66 | W/m2K
Transmitancia límite de suelos |  |  |  | USlim | 0.49 | W/m2K
Transmitación límite de cubiertas |  |  |  | UClim | 0.38 | W/m2K
Factor solar modificado límite de lucernarios |  |  |  | FLlim | 0.36
| Transmitancia límite de huecos(1) UHlim W/m2K |  |  |  | Factor solar modificado límite de huecos FHlim
[5 empty] | Baja carga interna |  |  | Alta carga interna
% de huecos | N | E/O | S | SE/SO | E/O | S | SE/SO | E/O | S | SE/SO
de 0 a 10 | 3.5 | 3.5 | 3.5 | 3.5
de 11 a 20 | 3 | 3.5 | 3.5 | 3.5
de 21 a 30 | 2.5 | 2.9 | 3.5 | 3.5
de 31 a 40 | 2.2 | 2.6 | 3.4 | 3.4 |  |  |  | 0.54 |  | 0.58
de 41 a 50 | 2.1 | 2.5 | 3.2 | 3.2 |  |  |  | 0.45 |  | 0.49
de 51 a 60 | 1.9 | 2.3 | 3 | 3 |  |  |  | 0.4 | 0.57 | 0.44
Zona Climática D2
Transmitancia límite de muros de fachada y
cerramiento en contacto con el terrero |  |  |  | UMlim | 0.66 | W/m2K
Transmitancia límite de suelos |  |  |  | USlim | 0.49 | W/m2K
Transmitación límite de cubiertas |  |  |  | UClim | 0.38 | W/m2K
Factor solar modificado límite de lucernarios |  |  |  | FLlim | 0.31
| Transmitancia límite de huecos(1) UHlim W/m2K |  |  |  | Factor solar modificado límite de huecos FHlim
[5 empty] | Baja carga interna |  |  | Alta carga interna
% de huecos | N | E/O | S | SE/SO | E/O | S | SE/SO | E/O | S | SE/SO
de 0 a 10 | 3.5 | 3.5 | 3.5 | 3.5
de 11 a 20 | 3 | 3.5 | 3.5 | 3.5
de 21 a 30 | 2.5 | 2.9 | 3.5 | 3.5 |  |  |  | 0.58 |  | 0.61
de 31 a 40 | 2.2 | 2.6 | 3.4 | 3.4 |  |  |  | 0.46 |  | 0.49
de 41 a 50 | 2.1 | 2.5 | 3.2 | 3.2 |  |  | 0.61 | 0.38 | 0.54 | 0.41
de 51 a 60 | 1.9 | 2.3 | 3 | 3 | 0.49 |  | 0.53 | 0.33 | 0.48 | 0.36
Zona Climática D3
Transmitancia límite de muros de fachada y
cerramiento en contacto con el terrero |  |  |  | UMlim | 0.66 | W/m2K
Transmitancia límite de suelos |  |  |  | USlim | 0.49 | W/m2K
Transmitación límite de cubiertas |  |  |  | UClim | 0.38 | W/m2K
Factor solar modificado límite de lucernarios |  |  |  | FLlim | 0.28
| Transmitancia límite de huecos(1) UHlim W/m2K |  |  |  | Factor solar modificado límite de huecos FHlim
[5 empty] | Baja carga interna |  |  | Alta carga interna
% de huecos | N | E/O | S | SE/SO | E/O | S | SE/SO | E/O | S | SE/SO
de 0 a 10 | 3.5 | 3.5 | 3.5 | 3.5
de 11 a 20 | 3 | 3.5 | 3.5 | 3.5
de 21 a 30 | 2.5 | 2.9 | 3.5 | 3.5 |  |  |  | 0.54 |  | 0.57
de 31 a 40 | 2.2 | 2.6 | 3.4 | 3.4 |  |  |  | 0.42 | 0.58 | 0.45
de 41 a 50 | 2.1 | 2.5 | 3.2 | 3.2 | 0.5 |  | 0.53 | 0.35 | 0.49 | 0.37
de 51 a 60 | 1.9 | 2.3 | 3 | 3 | 0.42 | 0.61 | 0.46 | 0.3 | 0.43 | 0.32
Zona Climática E1
Transmitancia límite de muros de fachada y
cerramiento en contacto con el terrero |  |  |  | UMlim | 0.57 | W/m2K
Transmitancia límite de suelos |  |  |  | USlim | 0.48 | W/m2K
Transmitación límite de cubiertas |  |  |  | UClim | 0.35 | W/m2K
Factor solar modificado límite de lucernarios |  |  |  | FLlim | 0.36
| Transmitancia límite de huecos(1) UHlim W/m2K |  |  |  | Factor solar modificado límite de huecos FHlim
[5 empty] | Baja carga interna |  |  | Alta carga interna
% de huecos | N | E/O | S | SE/SO | E/O | S | SE/SO | E/O | S | SE/SO
de 0 a 10 | 3.1 | 3.1 | 3.1 | 3.1
de 11 a 20 | 3.1 | 3.1 | 3.1 | 3.1
de 21 a 30 | 2.6 | 3 | 3.1 | 3.1
de 31 a 40 | 2.2 | 2.7 | 3.1 | 3.1 |  |  |  | 0.54 |  | 0.56
de 41 a 50 | 2 | 2.4 | 3.1 | 3.1 |  |  |  | 0.45 | 0.6 | 0.49
de 51 a 60 | 1.9 | 2.3 | 3 | 3 |  |  |  | 0.4 | 0.54 | 0.43